## Enkrips
ABJAD | A | B | C | D | E | F | G | H | I | J | K | L | M | N | O | P | Q | R | S | T | U | V | W | X | Y | Z
| 0 | 1 | 2 | 3 | 4 | 5 | 6 | 7 | 8 | 9 | 10 | 11 | 12 | 13 | 14 | 15 | 16 | 17 | 18 | 19 | 20 | 21 | 22 | 23 | 24 | 25
diketahui matrix 2x2 sebagai berikut:
| 5 | 4
| 2 | 3
plaintext : SISTEM KEAMANAN DATA
Plainteks | A: Matriks 2x2; D: matriks 2 x 1; F: Perkalian matriks; H: mod 26; J: ciphertext
S | A: 5; B: 4; D: 18; F: 122; H: 18; J: S
I | A: 2; B: 3; D: 8; F: 60; H: 8; J: I
S | A: 5; B: 4; D: 18; F: 166; H: 10; J: K
T | A: 2; B: 3; D: 19; F: 93; H: 15; J: P
E | A: 5; B: 4; D: 4; F: 68; H: 16; J: Q
M | A: 2; B: 3; D: 12; F: 44; H: 18; J: S
K | A: 5; B: 4; D: 10; F: 66; H: 14; J: O
E | A: 2; B: 3; D: 4; F: 32; H: 6; J: G
A | A: 5; B: 4; D: 0; F: 48; H: 22; J: W
M | A: 2; B: 3; D: 12; F: 36; H: 10; J: K
A | A: 5; B: 4; D: 0; F: 52; H: 0; J: A
N | A: 2; B: 3; D: 13; F: 39; H: 13; J: N
A | A: 5; B: 4; D: 0; F: 52; H: 0; J: A
N | A: 2; B: 3; D: 13; F: 39; H: 13; J: N
D | A: 5; B: 4; D: 3; F: 15; H: 15; J: P
A | A: 2; B: 3; D: 0; F: 6; H: 6; J: G
T | A: 5; B: 4; D: 19; F: 95; H: 17; J: R
A | A: 2; B: 3; D: 0; F: 38; H: 12; J: M

## Dekrips
ABJAD | A | B | C | D | E | F | G | H | I | J | K | L | M | N | O | P | Q | R | S | T | U | V | W | X | Y | Z
| 0 | 1 | 2 | 3 | 4 | 5 | 6 | 7 | 8 | 9 | 10 | 11 | 12 | 13 | 14 | 15 | 16 | 17 | 18 | 19 | 20 | 21 | 22 | 23 | 24 | 25
diketahui matrix 2x2 sebagai berikut: | F: Mencari determinan; K: mencari inverse modulus; O: aturan inverse
[6 empty] | 7 |  |  |  |  | 7*X mod26 = 1
| 5 | 4 | [8 empty] | X = 15 |  |  |  | a | b | => | d | -b
| 2 | 3 | [12 empty] | c | d |  | -c | a
ubah matriks asli sesuai dengan aturan inverse | F: Mencari Inverse Matriks
| 3 | -4 |  |  |  | 45 | -60 |  | 19 | 18 | => inverse matriks kunci
| -2 | 5 | x | 15 |  | -30 | 75 | mod 26 | 22 | 23
ciphertext : SIKPQSOGWKANANPGRM
Plainteks | A: Matriks 2x2; D: matriks 2 x 1; F: Perkalian matriks; H: mod 26; J: ciphertext
S | A: 19; B: 18; D: 18; F: 486; H: 18; J: S
I | A: 22; B: 23; D: 8; F: 580; H: 8; J: I
K | A: 19; B: 18; D: 10; F: 460; H: 18; J: S
P | A: 22; B: 23; D: 15; F: 565; H: 19; J: T
Q | A: 19; B: 18; D: 16; F: 628; H: 4; J: E
S | A: 22; B: 23; D: 18; F: 766; H: 12; J: M
O | A: 19; B: 18; D: 14; F: 374; H: 10; J: K
G | A: 22; B: 23; D: 6; F: 446; H: 4; J: E
W | A: 19; B: 18; D: 22; F: 598; H: 0; J: A
K | A: 22; B: 23; D: 10; F: 714; H: 12; J: M
A | A: 19; B: 18; D: 0; F: 234; H: 0; J: A
N | A: 22; B: 23; D: 13; F: 299; H: 13; J: N
A | A: 19; B: 18; D: 0; F: 234; H: 0; J: A
N | A: 22; B: 23; D: 13; F: 299; H: 13; J: N
P | A: 19; B: 18; D: 15; F: 393; H: 3; J: D
G | A: 22; B: 23; D: 6; F: 468; H: 0; J: A
R | A: 19; B: 18; D: 17; F: 539; H: 19; J: T
M | A: 22; B: 23; D: 12; F: 650; H: 0; J: A